## 内訳表
清光台町外下水道管渠清掃業務委託設計書内訳表
単価基準日:R7.8.1
| 一金 |  | 作業価格 |  |  | 円
|  |  | 消費税及び地方消費税相当額 |  |  | 円
費目 工種 施工名称 |  | 単位 | 数 量 | 単 価 | 金 額 | 摘 要
本業務委託費
清掃工
高圧洗浄車清掃工
|  | 式 | 1
A-1
土砂処分工
|  | 式 | 1
A-2
安全費
|  | 式 | 1
A-3
直接作業費計
| 共通仮設費（率分） |  |  |  |  | 一般交通影響有り（２）
|  | 式 | 1
13.36%
共通仮設費計
純作業費計
| 現場管理費 |  |  |  |  | 一般交通影響有り（２）
|  | 式 | 1
53.33%
作業原価計
対象額
| 一般管理費等 |  |  |  |  | 0％から5％以下
|  | 式 | 1
24.75%
作業価格
消費税及び地方消費税相当額
|  | 式 | 1
10%
合計
10%

## A代価
A 代 価 集 計 表
費目 工種 施工名称 |  | 単位 | 数 量 | 単 価 | 金 額 | 摘 要
A-1
高圧洗浄車清掃工
|  | 式 | 1
A-2
土砂処分工
|  | 式 | 1
A-3
安全費
|  | 式 | 1
単第A-1号代価表
高圧洗浄車清掃工 |  |  |  | 揚泥車4.0t使用・マンホール深6ｍ以下
[5 empty] | 式 | 当り単価
費目 工種 施工名称 |  | 単位 | 数 量 | 単 価 | 金 額 | 摘 要
高圧洗浄車清掃工（管径φ250）
土砂深20％
|  | ｍ | 57.55
B-1
高圧洗浄車清掃工（管径φ200）
土砂深5％
|  | ｍ | 691.95
B-2
高圧洗浄車清掃工（管径φ150）
土砂深5％
|  | ｍ | 247.15
B-3
合計
|  | 式 | 1
単第A-2号代価表
土砂処分工
[5 empty] | 式 | 当り単価
費目 工種 施工名称 |  | 単位 | 数 量 | 単 価 | 金 額 | 摘 要
土砂処分費
管径φ250
| 土砂深20％ | m3 | 0.3
B-4
土砂処分費
管径φ200
| 土砂深5％ | m3 | 0.3
B-4
土砂処分費
管径φ150
| 土砂深5％ | m3 | 0.1
B-4
合計
|  | 式 | 1
土砂処分量(P52) 清掃対象土砂量×0.75
作業量（φ250で土砂深20％の場合、閉塞断面積は0.00699㎡である）
Ｖ＝57.55（延長）×0.00699（閉塞断面積）×0.75（補正）＝0.301705875m3（補正はP52による）
土砂処分量(P52) 清掃対象土砂量×0.75
作業量（φ200で土砂深5％の場合、閉塞断面積は0.00059㎡である）
Ｖ＝691.95（延長）×0.00059（閉塞断面積）×0.75（補正）＝0.306187875m3（補正はP52による）
土砂処分量(P52) 清掃対象土砂量×0.75
作業量（φ150で土砂深5％の場合、閉塞断面積は0.00033㎡である）
Ｖ＝247.15（延長）×0.00033（閉塞断面積）×0.75（補正）＝0.061169625m3（補正はP52による）
単第A-3号代価表
安全費
[5 empty] | 式 | 当り単価
費目 工種 施工名称 |  | 単位 | 数 量 | 単 価 | 金 額 | 摘 要
交通誘導警備員B
人
合計
|  | 式 | 1
交通誘導警備員の算出

## B代価
B 代 価 集 計 表
費目 工種 施工名称 |  | 単位 | 数 量 | 単 価 | 金 額 | 摘 要
B-1
高圧洗浄車清掃工（管径φ250）
| (土砂深20％) | ｍ | 1
(マンホール深6m以下）
B-2
高圧洗浄車清掃工（管径φ200）
| (土砂深5％) | ｍ | 1
(マンホール深6m以下）
B-3
高圧洗浄車清掃工（管径φ150）
| (土砂深5％) | ｍ | 1
(マンホール深6m以下）
B-4
揚泥車運転工
|  | ㎥ | 1
| 単第B-1号代価表 |  |  |  |  | P31
高圧洗浄車清掃工（管径φ250） |  |  |  | 揚泥車4.0t使用・マンホール深6m以下）
[5 empty] | ｍ | 当り単価
費目 工種 施工名称 |  | 単位 | 数 量 | 単 価 | 金 額 | 摘 要
高圧洗浄車運転工
4.0t,154kw
|  | 日 | 1
C-1
揚泥車運転工
4.0t,154kw
|  | 日 | 1
C-2
給水車運転工
4.0t,154kw
|  | 日 | 1
C-3
合計
1日当り
※ | 土砂深20％
日進量330ｍ
1m当り
| 単第B-2号代価表 |  |  |  |  | P31
高圧洗浄車清掃工（管径φ200） |  |  |  | 揚泥車4.0t使用・マンホール深6m以下）
[5 empty] | ｍ | 当り単価
費目 工種 施工名称 |  | 単位 | 数 量 | 単 価 | 金 額 | 摘 要
高圧洗浄車運転工
4.0t,154kw
|  | 日 | 1
C-1
揚泥車運転工
4.0t,154kw
|  | 日 | 1
C-2
給水車運転工
4.0t,154kw
|  | 日 | 1
C-3
合計
1日当り
※ | 土砂深5％
日進量830ｍ
1m当り
| 単第B-3号代価表 |  |  |  |  | P31
高圧洗浄車清掃工（管径φ150） |  |  |  | 揚泥車4.0t使用・マンホール深6m以下）
[5 empty] | ｍ | 当り単価
費目 工種 施工名称 |  | 単位 | 数 量 | 単 価 | 金 額 | 摘 要
高圧洗浄車運転工
4.0t,154kw
|  | 日 | 1
C-1
揚泥車運転工
4.0t,154kw
|  | 日 | 1
C-2
給水車運転工
4.0t,154kw
|  | 日 | 1
C-3
合計
1日当り
※ | 土砂深5％
日進量830ｍ
1m当り
| 単第B-4号代価表 |  |  |  |  | P53
揚泥車運転工 |  |  |  | 4.0t,154kw
[5 empty] | m3 | 当り単価
費目 工種 施工名称 |  | 単位 | 数 量 | 単 価 | 金 額 | 摘 要
揚泥車運転工
4.0t,154kw
| 熊毛～下松15km,DID30％未満 | ｈ | 0.67
| 昼間運搬 |  |  |  |  | C-4
合計
1m3当り

## C代価
Ｃ 代 価 集 計 表
費目 工種 施工名称 |  | 単位 | 数 量 | 単 価 | 金 額 | 摘 要
C-1
高圧洗浄車運転工
| 4.0t、154kw | 日 | 1
C-2
揚泥車運転工
| 4.0t、154kw マンホール深さ6ｍ以下 | 日 | 1
C-3
給水車運転工
| 4.0t、154kw | 日 | 1
C-4
揚泥車運転工(土砂運搬処分）
| 4.0t、154kw | ｈ | 1
| 単第C-1号代価表 |  |  |  |  | P33
高圧洗浄車運転工 |  |  |  | 4.0t、154kw
[5 empty] | 日 | 当り単価
費目 工種 施工名称 |  | 単位 | 数 量 | 単 価 | 金 額 | 摘 要
軽油
|  | ｌ | 39
清掃技師
人
清掃作業員
人
特殊運転手
人
高圧洗浄車損料
|  | ｈ | 6
合計
1日当り
| 単第C-2号代価表 |  |  |  |  | P34
揚泥車運転工 |  |  |  | 4.0t、154kw マンホール深さ6ｍ以下
[5 empty] | 日 | 当り単価
費目 工種 施工名称 |  | 単位 | 数 量 | 単 価 | 金 額 | 摘 要
軽油
|  | ｌ | 45.6
清掃作業員
人
一般運転手
人
揚泥車損料
|  | ｈ | 6
合計
1日当り
| 単第C-3号代価表 |  |  |  |  | P35
給水車運転工 |  |  |  | 4t、154kw
[5 empty] | 日 | 当り単価
費目 工種 施工名称 |  | 単位 | 数 量 | 単 価 | 金 額 | 摘 要
軽油
|  | ｌ | 34.8
一般運転手
人
給水車損料
|  | ｈ | 6
合計
1日当り
| 単第C-4号代価表 |  |  |  |  | P61
揚泥車運転工(土砂運搬処分） |  |  |  | 4.0t、154kw
[5 empty] | ｈ | 当り単価
費目 工種 施工名称 |  | 単位 | 数 量 | 単 価 | 金 額 | 摘 要
軽油
|  | ｌ | 7.6
一般運転手
人
揚泥車損料
|  | ｈ | 1
合計
1時間当り